## 基本功能测试
样板序号 | 输出端口（屏幕，步进电机，热床） | ADC温度采样 | U盘读取功能 | 3D打印 | 激光雕刻 | CNC
1 | 步进电机正反转，热插拔保护，波形；热床驱动正常；屏幕通讯正常 | 挤出头正负3摄氏度(调整中),热床正负1摄氏度（正常） | 热插拔，文件读取，固件升级 | CAT,BOAT | Tiger
2 | 步进电机正反转，热插拔保护，波形；热床驱动正常；屏幕通讯正常 | 挤出头正负3摄氏度(调整中),热床正负1摄氏度（正常） | 热插拔，文件读取，固件升级 |  | Tiger
3 | 步进电机正反转，热插拔保护，波形；热床驱动正常；屏幕通讯正常 | 挤出头正负3摄氏度(调整中),热床正负1摄氏度（正常） | 热插拔，文件读取，固件升级 | CAT | Tiger
4 | 步进电机正反转，热插拔保护，波形；热床驱动正常；屏幕通讯正常 | 挤出头正负3摄氏度(调整中),热床正负1摄氏度（正常） | 热插拔，文件读取，固件升级 | CAT
5 | 步进电机正反转，热插拔保护，波形；热床驱动正常；屏幕通讯正常 | 挤出头正负3摄氏度(调整中),热床正负1摄氏度（正常） | 热插拔，文件读取，固件升级 | CAT | Tiger
6 | 步进电机正反转，热插拔保护，波形；热床驱动正常；屏幕通讯正常 | 挤出头正负3摄氏度(调整中),热床正负1摄氏度（正常） | 热插拔，文件读取，固件升级 | CAT
7 | 步进电机正反转，热插拔保护，波形；热床驱动正常；屏幕通讯正常 | 挤出头正负3摄氏度(调整中),热床正负1摄氏度（正常） | 热插拔，文件读取，固件升级 | CAT
8 | 步进电机正反转，热插拔保护，波形；热床驱动正常；屏幕通讯正常 | 挤出头正负3摄氏度(调整中),热床正负1摄氏度（正常） | 热插拔，文件读取，固件升级 |  | Tiger
9 | 步进电机正反转，热插拔保护，波形；热床驱动正常；屏幕通讯正常 | 挤出头正负3摄氏度(调整中),热床正负1摄氏度（正常） | 热插拔，文件读取，固件升级 | pumpkin
问题点 | 现象 | 测试处理 | 故障原因分析 | 解决方法
1 | 3号主板与8号主板接在测试台上的机器，温度乱跳，最综出现KILL现象 | 拆下电源，更换其他电源，并换了排插位置，问题解决；另外拆下的电源带到实验室，接上8号板，问题解决 | 不明
2 | 3号主板出现打印中途，Z轴Port5不动现象 | 按停止之后，再进入手动模式，Z轴Port5还是不动；切换到Port4，手动模式操作可动；重新上电，切回Port5，手动模式Z轴可动 | 电机线高压脉冲导致保护TVS短路 | 将TVS管替换成1nF，0805陶瓷电容
3 | 4号主板温度不稳定，和问题点1使用同一台机器 |  | 温度采样频率过高，导致ADC精度下降 | 修改温度检测频率
4 | 1号主板，打完模型之后，死机 | 观察中 | 不明
注：因贴片虚焊，导致1片主控板被烧毁

## 性能测试
样板序号 | 不低于24小时打印 | 不低于24小时CNC | 不低于24小时激光雕刻
1 | PPAPPLE
2 | PPAPPLE
3
4
5
6 | 340-2
7
8 | PPAPPLE
9 | PPAPPLE

## 存储设备
样板序号 | U盘 | 速度 | 使用上的问题
1 | 8GB，BANQ（圆扣）
2 | 16GB,金士顿（DT50） | PC端响应正常，主控板响应正常
3 | 16G,HP | PC端响应速度较慢，主控板响应较慢，原因是内部FLASH擦除时间
4 | 8G,金士顿(炜栋） | PC端响应正常，主控板响应正常
5 | 16,闪碟 |  |  | 挂机，理换SD读卡器
6 | 64GB,金士顿 | PC端响应速度较快，主控板响应较慢 | 主控板无法内部复位
7 | 8GB金士顿TF卡，金士顿读卡器
8 | 16GB，东芝 | PC端响应速度较慢，主控板响应较慢，原因是内部FLASH擦除时间 | 主控板无法内部复位
9 | 8GB，BANQ（带钥匙扣） | PC端响应速度较慢，主控板响应较慢