## Sheet1
版本号 | 修改记录
V2.0 | 屏幕添加暂停功能
程序升级之后，自动删除升级文件
添加软件限位开关的分别处理（3D打印与非3D打印）
更改JodMode初始化界面为10MM
修复打印文件最后一行不为0x0A的处理
文件读取结束时，切换到Procesing界面
添加屏幕升级功能M1008指令
| 添加M1009指令 | 该指令用于修改限位开关偏移量
CNC和激光在控制界面打开之后，返回主界面时不会自动关闭
3D打印在解发温度传感器失常时，不显示白屏。改为在文件名显示处显示触发原因，并且可以继续当前检测的温度（用于诊断）
| 温度失常解析判断由DMA中断，改为中断外部判断。 | 相当于软件上做了延时处理，在一定程度上过滤温度失常误触发。减少打印中断问题。
文件名显示（详细上机操作）
V2.1 | 调平过程，从P1走向其他调平点时，按下Down按钮，导致压热床问题